## 浮桥
浮动码头预算清单
项目名称： |  | 嘉兴码头 |  | 日期： |  | 2022-07-18
项目地点： |  | 嘉兴秀洲区 |  | 总面积： |  | 418m2
序号 | 项目 名称 | 产品规格mm | 产品材料说明 | 单位 | 数量 | 单价 | 总价 | 备注
[6 empty] | （元） | （元）
一、码头主体：
1 | 浮筒 | 500*500*400mm | 1、蓝色高分子聚乙烯材料； 2、配套短销Φ180*250；侧面螺丝组Φ90*140；厚垫片Φ96*32按使用量免费配送 | ㎡ | 407 | 500 | 203500
2 | 钢骨架 | 14#槽钢+8#槽钢+60*40*2.5方管 | 镀锌Q235B材质，含专用连接件 | ㎡ | 418 | 650 | 271700
3 | 塑木地板 | 140*25 | 1、实心塑木地板 2、颜色：深咖啡 3、专用卡扣、不锈钢螺栓钉 | ㎡ | 418 | 255 | 106590
4 | 侧板 | 140*20 | 1、实心塑木地板，高度200 | 米 | 206 | 50 | 10300
5 | 栏杆 | 1200mm高度 | 塑木栏杆，120*120塑木立柱， 90*45横档，50*50小立柱 | m | 66 | 460 | 30360
6 | 防撞条 | D105 | 橡胶防撞条 | m | 141 | 220 | 31020
7 | 系船栓 |  | 不锈钢系船栓 | 个 | 30 | 420 | 12600
8 | 钢管桩 | ø219*4.0 | 1、热镀锌钢管，桩长9米，含桩帽 | 根 | 14 | 2770 | 38780
9 | 护桩器 | ø219 | 1、钢制护桩器 | 个 | 14 | 520 | 7280
10 | 引桥 | 6000*2000 | 1、钢制引桥 | 座 | 3 | 8469 | 25407
11 | 水电箱 | 1100*390*250 | 充电头32A两个，电表、水龙头2个 | 套 | 3 | 3500 | 10500
12 | 低压阻燃电力电缆 |  | ZR-YJV22-0.6/1KV(3*16+1*10) | 米 | 80 | 92 | 7360
13 | 给水管 | DN40 | PE给水管 | 米 | 60 | 35 | 2100
二、运杂费
运费 |  |  | 运至工地现场 | ㎡ | 407 | 30 | 12210
小 计 | [6 empty] | 769707
三、其他：
税金 |  | 增值税普通发票 |  | 9% |  |  | 69273.63
五、合计 |  | 838980.63 |  |  |  |  | 838980.63
苏州伯利恒水上设施工程有限公司
2022-07-18

## 浮桥 (2)
浮动码头工程量表
项目名称： |  | 嘉兴码头 |  | 日期：
项目地点： |  | 嘉兴秀洲区 |  | 总面积：
序号 | 项目 名称 | 产品规格mm | 产品材料说明 | 单位 | 数量 | 备注
一、码头主体：
1 | 浮筒 | 500*500*400 | 1、蓝色高分子聚乙烯材料； 2、配套短销Φ180*250；侧面螺丝组Φ90*140；厚垫片Φ96*32按使用量免费配送 | ㎡ | 407
2 | 钢骨架 | 14#槽钢+8#槽钢+60*40*2.5方管 | 镀锌Q235B材质，含专用连接件 | ㎡ | 418
3 | 塑木地板 | 140*25 | 1、实心塑木地板 2、颜色：深咖啡 3、专用卡扣、不锈钢螺栓钉 | ㎡ | 418
4 | 侧板 | 140*20 | 1、实心塑木地板，高度200 | 米 | 206
5 | 栏杆 | 1200mm高度 | 塑木栏杆，120*120塑木立柱， 90*45横档，50*50小立柱 | m | 66
6 | 防撞条 | D105 | 橡胶防撞条 | m | 141
7 | 系船栓 |  | 不锈钢系船栓 | 个 | 30
8 | 钢管桩 | ø219*4.0 | 1、热镀锌钢管，桩长9米，含桩帽 | 根 | 14
9 | 护桩器 | ø219 | 1、钢制护桩器 | 个 | 14
10 | 引桥 | 6000*2000 | 1、钢制引桥 | 座 | 3
11 | 水电箱 | 1100*390*250 | 充电头32A两个，电表、水龙头2个 | 套 | 3
12 | 低压阻燃电力电缆 |  | ZR-YJV22-0.6/1KV(3*16+1*10) | 米 | 80 | 具体按现场购买
13 | 给水管 | DN40 | PE给水管 | 米 | 60