## 码头建设主体
水上平台报价单
项目名称： |  | 浮筒平台 |  | 日期： |  | 2022.7.22
项目地点： |  |  |  | 总面积：
序号 | 项目名称 | 产品规格mm | 产品材料说明 | 单位 | 数量 | 综合单价 | 总价 | 备注
[6 empty] | （元） | （元）
1 | 浮筒 | 500×500×400 | 1、材质：进口高分子聚乙烯 2、塑料配件免费 | m2 | 660 | 450 | 297000
2 | 钢架 | 10#槽钢、50*50*3方管 | 1、主梁+房屋承载柱位置为10#槽钢 2、次梁+地板龙骨为50*50*3镀锌方管，室内部位增加隔离层+防防潮层 | m2 | 660 | 480 | 316800
3 | 防腐木地板 | 30mm厚 | 1、樟子松防腐木（扣除室内部分，平台民宿按8间计，每间4*9的规格） | m2 | 372 | 210 | 78120
4 | 栏杆 | 高度1200 | 1、樟子松防腐木栏杆 2、立柱120*120*1200，横担90*40，小立柱50*50 | m | 142 | 360 | 51120
5 | 固定锚 | 300公斤蛙锚 | 1、400*400*300混凝土浇筑 2、每组4只，ø8不锈钢钢丝绳锚索 | 组 | 14 | 800 | 11200
6 | 运费 | 运至安装现场含短驳 |  | m2 | 660 | 30 | 19800
7 | 税金 | 增值税专用发票13% |  | 项 | 1 |  | 77404
8 | 合计 | 851444 |  |  |  |  | 851444
苏州伯利恒水上设施工程有限公司
2022.7.22