## 汇总
钢结构材料汇总表
序号 | 规格mm | 部位 | 长度（米/块） | 实际采购（支） | 理论重量（kg） | 备注
1 | 14#槽钢 | 钢架主梁 | 6 | 54 | 4709.016
2 | 8#槽钢 | 次梁、斜撑 | 6 | 85 | 4107.54
3 | 60*40*2.5 | 龙骨 | 6 | 140 | 3718.68
合计 |  |  |  |  | 12535.236 | 35.1127
注： | 120*120 | 加强板 | 52 | 52 | 24.024
| DL75 | 系船栓 | 22

## 铝引桥工程量
5米×2.0米铝合金引桥工程量表
序号 | 名称 | 规格mm | 材质 | 数量 | 长度mm | 总长度m | 米重kg/m | 单重/kg | 合重 | 备注
1 | 弧形面管 | 85*45*3 | 6061-T6 | 2 | 4580 | 9.16 | 2.016 | 9.2333 | 18.4666 | 扶手 |  | 9160
2 | 弧形面管 | 85*45*3 | 6061-T6 | 4 | 283 | 1.132 | 2.016 | 0.57053 | 2.2821 | 扶手 |  | 1132
3 | 弧形面管 | 85*45*3 | 6061-T6 | 4 | 800 | 3.2 | 2.016 | 1.6128 | 6.4512 | 扶手 |  | 3200
4 | 方管 | 50*50*2 | 6061-T6 | 12 | 1053 | 12.636 | 1.075 | 1.132 | 13.5837 | 斜撑 | 12.636
5 | 方管 | 50*50*2 | 6061-T6 | 4 | 982 | 3.928 | 1.075 | 1.0556 | 4.2226 | 斜撑 | 3.928
6 | 方管 | 50*20*2 | 6061-T6 | 4 | 5000 | 20 | 0.739 | 3.695 | 14.78 | 横档 | 20
7 | 矩形管 | 80*80*3.0 | 6061-T6 | 2 | 5000 | 10 | 2.587 | 12.935 | 25.87 | 底部框架 | 10
8 | 矩形管 | 80*80*3.0 | 6061-T6 | 2 | 2000 | 4 | 2.587 | 5.174 | 10.348 | 底部框架 | 4
9 | 方管 | 76*44*3 | 6061-T6 | 2 | 5000 | 10 | 1.915 | 9.575 | 19.15 | 底面固定 | 10
10 | 方管 | 50*50*2 | 6061-T6 | 20 | 1200 | 24 | 1.915 | 2.298 | 45.96 | 龙骨 | 24
11 | 方管 | 50*50*2 | 6061-T6 | 3 | 2000 | 6 | 1.915 | 3.83 | 11.49 | 次梁 | 6
12 | 花纹铝板 | 2000*500*3mm厚 | 铝合金 | 2 |  | 0 | 14.13 |  | 0
13 | 角铝 | 25*25*2 | 6061-T6 | 2 | 5000 | 10 | 0.259 | 1.295 | 2.59
14 | 方管 | 25*25*2.5 | 6061-T6 | 10 | 478 | 4.78 |  | 0 | 0 | 花纹板
15 | 铝合金圆管 | φ22*3 | 6061-T6 | 2 | 2000 | 4 |  | 0 | 0 | 花纹板
16 | 铝棒 | φ20 | 6061-T6 | 2 | 2000 | 4 | 0.88 |  | 3.52 | 轴
17 | 滚轮组 | φ80*95 |  | 3 | [5 empty] | 尼龙滚轮
18 | 铰接组件 | 280*200 |  | 3 | [5 empty] | 接岸底座底板
19 | 连接螺栓 | M16*220 | A4-70 | 3 | [5 empty] | 滚轴固定螺栓
20 | 连接螺栓 | M14*200 | A4-70 | 18
21 | 加强板 | 150*150*10 |  | 4
22 | 塑木面板 | 140*25 | 塑木 | 21 | 1840
23 | 合计 | [7 empty] | 178.7142

## 铝引桥工程量 汇总
汇行广场5米×2.0米铝合金引桥工程量表
序号 | 名称 | 规格mm | 材质 | 长度m | 数量（支） | 米重kg/m | 单重/kg | 合重 | 备注
1 | 方管 | 80*80*3.0 | 6061-T6 | 7 | 2 | 2.587 | 18.109 | 36.218 | 底部框架
2 | 方管 | 50*20*2 | 6061-T6 | 5 | 4 | 0.715 | 3.575 | 14.3 | 横档
3 | 方管 | 50*50*2 | 6061-T6 | 6 | 9 | 1.041 | 6.246 | 56.214 | 斜撑
4 | 方管 | 76*44*3 | 6061-T6 | 5 | 2 | 1.915 | 9.575 | 19.15 | 底面固定
5 | 角铝 | 25*25*2.0 | 6061-T6 | 6 | 1 |  |  |  | 踏板骨架
6 | 铝板 | 200*180*10 | 6061-T6 |  | 3 |  |  |  | 引桥支座
7 | 铝板 | 60*100*10 | 6061-T6 |  | 12 |  |  |  | 引桥支座
8 | 花纹铝板 | 2000*500*3.0mm厚 | 铝合金 |  | 2 |  |  |  | 踏板
9 | 弧形面管 | 85*45*3mm | 6061-T6 | 5 | 3 |  |  |  | 扶手
10 | 铝合金圆管 | φ22*3 | 6061-T6 | 2 | 2 |  |  |  | 花纹板
11 | 铝棒 | φ20 | 6061-T6 | 2 | 2
12
13
14
15
2022-06-02